## 各系列举例（修改）
RC模型电池系列
RC Hobby Battery Series
高放电倍率:倍率放电中值电压≥3.50V
循环寿命长：组合电池倍率循环寿命高达150周
超高爆发力：可以30C～40C 连续大电流放电，具备50C～60C短时间脉冲放电能力
超轻重量：2600mAh,25C电池 重量≤60g
适用范围：适用于航模、车模、船模、枪模等模型行业
High discharging rate:discharge mean voltage≥3.50V
Long life cycle: More than 150 cycles for battery pack
Excellent explosiveness:discharge with continuously high current at 30-40C,pulse discharge with 50-60C for short time
Light weight:≤60g for 25C,2600mAh battery
Application:for rc airplane,rc car,rc boat,airsoft gun etc.
典型电芯参数标准
Index of typical battery parameter
序号 Serial No. | 项目 Items | 规格 Spec.
1 | 型号（type） | 5043125SH25C
2 | 标称容量（capacity） | 2600mAh
3 | 标称电压（nominal voltage） | 3.7V
4 | 充电电压（voltage of charge） | 4.20±0.05V
5 | 内阻（inner resistance） | ≤3mΩ
6 | 循环寿命（cycle life） | 200 times
7 | 最大充电电流（maximum charge current) | 2C
8 | 最大放电电流（maximum discharge current） | 50C
9 | 放电截止电压（discharge cut-off voltage） | 3.0V
10 | 工作温度（working temperature） | 充电10～40℃； 放电-10～50℃
11 | 储存温度（storage temperature） | —10～40℃
12 | 电池重量（ weight） | 60.0±1.0g
13 | 电池尺寸（dimension） | （厚）5.2×（宽）43.0×（高）126.0mm
珠海光环新能源科技有限公司
电话：0756-3631663 传真：0756-3358602
地址：珠海市高新区金鼎科技工业园金恒一路9号
Add：No.9, Jinheng Rd 1, Jinding Sci-tech Industry Park, Hi-tech Zone, Zhuhai, Guangdong Province,China
http://www.ghenergy.net
超级安全、快速充电玩具电池系列
Super Security、Fast-Charged Toys Battery Series
超级安全性能：3C,10V过充电，不起火，不爆炸
快速充电：6分钟充至额定容量的90%以上。
超长循环寿命：10C充放电，300周后容量保持≥85%
适用范围：适用于航模、玩具等行业
Super security:3C,10V over-charge，No fire，No explosion
Superior performance of quick charge:（6 min Charge 90%）
Long life cycle:10C charge/discharge, remain more than 85% capacity after 300 cycles
Application:for mini airplane,electric toys etc.
典型电芯参数标准
Index of typical battery parameter
序号 Serial No. | 项目 Items | 规格 Spec.
1 | 型号（type） | 701723RH15C
2 | 标称容量（capacity） | 165mAh
3 | 标称电压（nominal voltage） | 3.7V
4 | 充电电压（voltage of charge） | 4.20±0.05V
5 | 内阻（inner resistance） | ≤75mΩ
6 | 循环寿命（cycle life） | 300 times
7 | 标准充电电流（standard charge current) | 990mA（6C）
8 | 快速充电电流（quick charge current) | 1650mA（10C）
9 | 放电截止电压（discharge cut-off voltage） | 3.0V
10 | 工作温度（working temperature） | 充电10～40℃； 放电-10～50℃
11 | 储存温度（storage temperature） | —10～40℃
12 | 电池重量（weightt） | 4.5±0.2g
13 | 电池尺寸（dimension） | （厚）7.5×（宽）17.0×（高）23.0mm
珠海光环新能源科技有限公司
电话：0756-3631663 传真：0756-3358602
地址：珠海市高新区金鼎科技工业园金恒一路9号
Add：No.9, Jinheng Rd 1, Jinding Sci-tech Industry Park, Hi-tech Zone, Zhuhai, Guangdong Province,China
http://www.ghenergy.net
智能手机/平板电脑电池系列
Mobile Phone/MID Battery Series
量身定制：电池尺寸可根据客户要求进行量身定制
循环寿命长：高达500周循环寿命
温度范围广：可在-10℃～60℃条件下工作
适用范围：适用于智能手机、平板电脑、便携电源、电子书等产品
The dimensions can be customized
Long cycle life：over 500 times
Working Temperature:-10℃～60℃
Application: for mobile phone,MID,portable power supply,E-book etc.
典型电芯参数标准
Index of typical battery parameter
序号 Serial No. | 项目 Items | 规格 Spec.
1 | 型号（type） | 5067108H
2 | 标称容量（capacity） | 4200mAh
3 | 标称电压（nominal voltage） | 3.7V
4 | 充电电压（voltage of charge） | 4.20±0.05V
5 | 内阻（inner resistance） | ≤150mΩ
6 | 循环寿命（cycle life） | 500 times
7 | 最大充电电流（maximum charge current) | 1C
8 | 最大放电电流（maximum discharge current） | 1C
9 | 放电截止电压（discharge cut-off voltage） | 2.75V
10 | 工作温度（working temperature） | 充电10～40℃； 放电-10～50℃
11 | 储存温度（storage temperature） | —10～40℃
12 | 电池重量（ weight） | 77.0±1.0g
13 | 电池尺寸（dimension） | （厚）5.2×（宽）67.0×（高）108.0mm
珠海光环新能源科技有限公司
电话：0756-3631663 传真：0756-3358602
地址：珠海市高新区金鼎科技工业园金恒一路9号
Add：No.9, Jinheng Rd 1, Jinding Sci-tech Industry Park, Hi-tech Zone, Zhuhai, Guangdong Province,China
http://www.ghenergy.net
交通工具电池系列
EV Battery Series
选用镍钴锰三元材料（liNiaCobMncO2),比能量高，重量更轻
循环寿命长：高达1000周循环寿命
低温性能优异：-20℃0.5C放电大于70%初始容量
安全性好：150度放置30分钟、短路、针刺不燃烧、不爆炸
应用领域:电动摩托车、电动自行车、电动轮船、电动飞机等
Using liNiaCobMncO2 material,high power,light weight
Long cycle life：over 1000 cycles
Excellent low tempreature performane: -20℃,0.5C discharge,remain 70% capacity
Super security:30 min under 150℃ temperature,shout-circuit ,But No fire，No explosion
Application: for electric motorcycle,E-bike,E-boat,E-plane etc.
典型电芯参数标准
Index of typical battery parameter
序号 Serial No. | 项目 Items | 规格 Spec.
1 | 型号（type） | 7067220S3
2 | 标称容量（capacity） | 10Ah
3 | 标称电压（nominal voltage） | 3.7V
4 | 充电电压（voltage of charge） | 4.20±0.05V
5 | 内阻（inner resistance） | ≤3mΩ
6 | 循环寿命（cycle life） | 1000 times
7 | 最大充电电流（maximum charge current) | 1C
8 | 最大放电电流（maximum discharge current） | 3C
9 | 放电截止电压（discharge cut-off voltage） | 2.75V
10 | 工作温度（working temperature） | 充电10～40℃； 放电-10～50℃
11 | 储存温度（storage temperature） | —10～40℃
12 | 电池重量（ weight） | 205.0±5g
13 | 电池尺寸（dimension） | （厚）7.5×（宽）67.0×（高）220.0mm
珠海光环新能源科技有限公司
电话：0756-3631663 传真：0756-3358602
地址：珠海市高新区金鼎科技工业园金恒一路9号
Add：No.9, Jinheng Rd 1, Jinding Sci-tech Industry Park, Hi-tech Zone, Zhuhai, Guangdong Province,China
http://www.ghenergy.net
储能、电动汽车电池系列
Storage&Electric Car Battery Sreies
储能电池优越的宽温的使用温度范围，优异的耐浅容量充放电循环及耐过充或过放能力
电动车电池具有3C快速充电能力，和10C大电流连续放电性能
循环寿命长：高达2000周循环寿命。
温度范围广：可在-10℃～50℃条件下工作。
安全性好：该电池具备过充，过放，过流等保护功能。
适用范围：适用于储能等产品。
Excellent temperaure performance and superior over-charge,over-discharge protection for Storage products
3C fast-charge and 10C continuous high current discharge performance for EV
Long life cycle:more than 2000 cycles
Working Temperature:-10℃～50℃
Super security:proctition for over-charge,over-discharge,over-current etc.
Application:for storage system etc.
典型电芯参数标准
Index of typical battery parameter
序号 Serial No. | 项目 Items | 规格 Spec.
1 | 型号（type） | 80180220SH3
2 | 标称容量（capacity） | 20Ah
3 | 标称电压（nominal voltage） | 3.2V
4 | 充电电压（voltage of charge） | 3.65±0.05V
5 | 内阻（inner resistance） | ≤2mΩ
6 | 循环寿命（cycle life） | 2000 times
7 | 最大充电电流（maximum charge current) | 1C
8 | 最大放电电流（maximum discharge current） | 3C
9 | 放电截止电压（discharge cut-off voltage） | 2.3V
10 | 工作温度（working temperature） | 充电10～40℃； 放电-10～50℃
11 | 储存温度（storage temperature） | —10～40℃
12 | 电池重量（ weight） | 550±5.0g
13 | 电池尺寸（dimension） | （厚）8.0×（宽）180.0×（高）220.0mm
珠海光环新能源科技有限公司
电话：0756-3631663 传真：0756-3358602
地址：珠海市高新区金鼎科技工业园金恒一路9号
Add：No.9, Jinheng Rd 1, Jinding Sci-tech Industry Park, Hi-tech Zone, Zhuhai, Guangdong Province,China
http://www.ghenergy.net

## RC模型电池系列
RC模型电池型号
Details for RC Hobby Battery Series
Model | Typical capacity (mAh) | Minimum Capacity (mAh) | Voltage (V) | Dimensions(mm) |  |  | Approx Weight (g) | Impedance (mΩ)
|  |  |  | Thickness (±0.3) | Width (±0.5) | Length (±1.0)
703048RH15C | 850 | 800 | 3.7 | 7 | 30 | 48 | 19 | ≤9
923048RH15C | 1100 | 1000 | 3.7 | 9 | 30 | 48 | 26 | ≤8
603460RH15C | 1030 | 1000 | 3.7 | 5.6 | 34 | 60 | 23 | ≤15
643465RH15C | 1300 | 1250 | 3.7 | 6.4 | 34 | 65 | 28 | ≤15
8563203SH15C | 11000 | 10000 | 3.7 | 8.5 | 63 | 203 | 242 | ≤1
551895RH20C | 900 | 800 | 3.7 | 5.5 | 18 | 95 | 20 | ≤35
5820122RH20C | 1100 | 1050 | 3.7 | 5.8 | 20 | 122 | 26 | ≤25
703048SH20 | 950 | 900 | 3.7 | 7 | 30 | 48 | 21.5 | ≤7
653465SH20C | 1400 | 1300 | 3.7 | 6.5 | 34 | 65 | 30 | ≤6
603480SH20C | 1600 | 1500 | 3.7 | 6 | 34 | 80 | 35 | ≤4
453496SH20C | 1300 | 1200 | 3.7 | 4.5 | 34 | 96
603496SH20C | 1900 | 1800 | 3.7 | 6 | 34 | 96 | 41 | ≤5
753496SH20C | 2200 | 2150 | 3.7 | 7.5 | 34 | 96 | 51 | ≤4
7036105SH20C | 2600 | 2500 | 3.7 | 7 | 36 | 105 | 53 | ≤4
5043125SH20C | 2500 | 2450 | 3.7 | 5 | 43 | 125 | 68 | ≤3
6543125SH20C | 3400 | 3300 | 3.7 | 6.5 | 43 | 125 | 75 | ≤3
7543125SH20C | 3700 | 3600 | 3.7 | 7.5 | 43 | 125 | 85 | ≤3
8043125SH20C | 4300 | 4200 | 3.7 | 8 | 43 | 125 | 98 | ≤2
754359SH25C | 1700 | 1600 | 3.7 | 7.5 | 43 | 59 | 37 | ≤3
704283SH25C | 2100 | 2000 | 3.7 | 7 | 42 | 83 | 46 | ≤3
753496SH25C | 2300 | 2200 | 3.7 | 7.5 | 34 | 96 | 52 | ≤3
7536105SH25C | 2600 | 2500 | 3.7 | 7.5 | 36 | 105 | 57 | ≤3
5043125SH25C | 2600 | 2500 | 3.7 | 5 | 43 | 125 | 61 | ≤2
7043125SH25C | 3250 | 3150 | 3.7 | 7 | 43 | 125 | 78 | ≤3
8543125SH25C | 4100 | 4000 | 3.7 | 7 | 43 | 125 | 92 | ≤2
5543125SH35C | 2600 | 2500 | 3.7 | 5.5 | 43 | 125 | 63 | ≤3
7043125SH35C | 3300 | 3200 | 3.7 | 7 | 43 | 125 | 82 | ≤3
8043125SH35C | 3800 | 3700 | 3.7 | 8 | 43 | 125 | 94 | ≤2
8050150SH35C | 5100 | 500 | 3.7 | 8 | 50 | 150 | 152 | ≤2
Note:
1. Capacity is according to the following conditions: Charge CCCV: 1C/4.2V/2.5h, Discharge 0.5C/E.V.=3.0V, at 25℃. 2. Customized designs are available upon requests. 3. RH series are winding structure, SH series are stacking structure. 4. Above specifications are subject to change without notice. For more detailed information and availability, please consult with Zhuhai Guanghuan New Energy Technology Co.,Ltd

## 超级安全玩具电池系列
超级安全、玩具电池系列
Details for Electric Toys Battery Series
Model | Typical capacity (mAh) | Minimum Capacity (mAh) | Voltage (V) | Dimensions(mm) |  |  | Approx Weight (g) | Impedance (mΩ)
|  |  |  | Thickness (±0.3) | Width (±0.5) | Length (±1.0)
701620RH15C | 130 | 120 | 3.7 | 7 | 13 | 22 | 3.4 | ≤80
751723RH15C | 180 | 165 | 3.7 | 4.3 | 14 | 30 | 3.7 | ≤70
702025RH15C | 220 | 200 | 3.7 | 7 | 20 | 25 | 5.2 | ≤75
751730RH15C | 250 | 230 | 3.7 | 7.5 | 17 | 30 | 5.9 | ≤60
382030RH15C | 140 | 130 | 3.7 | 3.8 | 20 | 30 | 3.9 | ≤75
452030RH15C | 190 | 180 | 3.7 | 4.5 | 20 | 30 | 4.1 | ≤70
502030RH15C | 210 | 200 | 3.7 | 5 | 20 | 30 | 5.2 | ≤60
802530RH15C | 430 | 400 | 3.7 | 8 | 25 | 30 | 9.2 | ≤60
802035RH15C | 360 | 350 | 3.7 | 7 | 20 | 36 | 7 | ≤60
502535RH15C | 320 | 300 | 3.7 | 5 | 25 | 35 | 7.5 | ≤45
852540RH20C | 750 | 700 | 3.7 | 8.5 | 25 | 40 | 16.5 | ≤25
Note:
1. Capacity is according to the following conditions: Charge CCCV: 1C/4.2V/2.5h, Discharge 0.5C/E.V.=3.0V, at 25℃. 2. Customized designs are available upon requests. 3. RH series are winding structure, SH series are stacking structure. 4. Above specifications are subject to change without notice. For more detailed information and availability, please consult with Zhuhai Guanghuan New Energy Technology Co.,Ltd

## 智能手机平板电脑电池系列
智能手机、平板电脑电池系列
Details for Mobile Phone/MID Battery Series
Model | Typical capacity (mAh) | Minimum Capacity (mAh) | Voltage (V) | Dimensions(mm) |  |  | Approx Weight (g) | Impedance (mΩ)
|  |  |  | Thickness (±0.3) | Width (±0.5) | Length (±1.0)
603465 | 1400 | 1300 | 3.7 | 6 | 34 | 65 | 28 | ≤40
803465 | 1800 | 1700 | 3.7 | 8 | 34 | 65 | 36 | ≤25
503480 | 1400 | 1300 | 3.7 | 5 | 34 | 80 | 26 | ≤40
643480 | 2000 | 1900 | 3.7 | 6.4 | 34 | 80 | 42 | ≤20
403496 | 1300 | 1200 | 3.7 | 4 | 34 | 96 | 27 | ≤40
903759 | 2100 | 2000 | 3.7 | 9 | 37 | 59 | 43 | ≤25
544060 | 1400 | 1300 | 3.7 | 5.4 | 40 | 60 | 32 | ≤30
604595 | 3400 | 3300 | 3.7 | 6 | 45 | 95 | 74 | ≤25
544860 | 1700 | 1600 | 3.7 | 5.4 | 48 | 60 | 36 | ≤30
435060 | 1300 | 1200 | 3.7 | 4.3 | 50 | 60 | 28 | ≤40
505060 | 1500 | 1400 | 3.7 | 5 | 50 | 60 | 33 | ≤25
605060 | 2000 | 1900 | 3.7 | 6 | 50 | 60 | 39 | ≤25
705060 | 2250 | 2150 | 3.7 | 7 | 50 | 60 | 45 | ≤25
645085 | 3000 | 2900 | 3.7 | 6.4 | 50 | 85 | 62 | ≤20
745085 | 3500 | 3400 | 3.7 | 7.4 | 50 | 85 | 70 | ≤25
5450150 | 4900 | 4800 | 3.7 | 5.4 | 50 | 150 | 102 | ≤20
555585 | 2700 | 2600 | 3.7 | 5.5 | 55 | 85 | 50 | ≤20
506870 | 2900 | 2800 | 3.7 | 5 | 68 | 70 | 60 | ≤20
3367108 | 2500 | 2400 | 3.7 | 3.3 | 67 | 100 | 51 | ≤25
5067108 | 4100 | 4000 | 3.7 | 5 | 67 | 100 | 85 | ≤20
508176 | 3500 | 3400 | 3.7 | 5 | 81 | 76 | 63 | ≤25
Note:
1. Capacity is according to the following conditions: Charge CCCV: 1C/4.2V/2.5h, Discharge 0.5C/E.V.=2.75V, at 25℃. 2. Customized designs are available upon requests. 3. RH series are winding structure, SH series are stacking structure. 4. Above specifications are subject to change without notice. For more detailed information and availability, please consult with Zhuhai Guanghuan New Energy Technology Co.,Ltd

## 储能 电动汽车电池系列
储能电池系列
Details for Storage Battery Series
Model | Typical capacity (mAh) | Minimum Capacity (mAh) | Voltage (V) | Dimensions(mm) |  |  | Approx Weight (g) | Impedance (mΩ)
|  |  |  | Thickness (±0.5) | Width (±0.5) | Length (±1.0)
Fe-8565130SH3 | 5100 | 5000 | 3.2 | 8.5 | 65 | 130 | 130 | ≤6
Fe-8572170SH3 | 8000 | 7000 | 3.2 | 8.5 | 72 | 170 | 192 | ≤4
Fe-8567220SH3 | 9600 | 9000 | 3.2 | 8.5 | 67 | 220 | 243 | ≤4
Fe-11090140SH3 | 11000 | 10000 | 3.2 | 11 | 90 | 140 | 240 | ≤3
Fe-60135220SH3 | 13000 | 12000 | 3.2 | 6 | 135 | 220 | 260 | ≤3
Fe-90180220SH3 | 26000 | 25000 | 3.2 | 9 | 180 | 220 | 660 | ≤2
Fe-70135220SH20C | 11000 | 10000 | 3.2 | 7 | 135 | 220 | 260 | ≤3
Fe-80180220SH20C | 21000 | 20000 | 3.2 | 8 | 180 | 220 | 550 | ≤2
Note:
1. Capacity is according to the following conditions: Charge CCCV: 1C/3.65V/2.5h, Discharge 0.5C/E.V.=2.3V, at 25℃. 2. Customized designs are available upon requests. 3. RH series are winding structure, SH series are stacking structure. 4. Above specifications are subject to change without notice. For more detailed information and availability, please consult with Zhuhai Guanghuan New Energy Technology Co.,Ltd

## 交通工具系列电池
交通工具电池系列
Details for EV Battery Series
Model | Typical capacity (mAh) | Minimum Capacity (mAh) | Voltage (V) | Dimensions(mm) |  |  | Appox Weight (g) | Impedance (mΩ)
|  |  |  | Thickness (±0.5) | Width (±0.5) | Length (±1.0)
955590SH3 | 6000 | 5000 | 3.7 | 9.5 | 55 | 90 | 77 | ≤7
7067108SH3 | 6000 | 5000 | 3.7 | 7 | 67 | 108 | 77 | ≤7
8065130SH3 | 8000 | 7000 | 3.7 | 8 | 65 | 130 | 150 | ≤6
8090140SH3 | 11000 | 10000 | 3.7 | 8 | 90 | 140 | 205 | ≤4
9090140SH3 | 13000 | 12000 | 3.7 | 9 | 90 | 140 | 230 | ≤3
6572170SH3 | 8000 | 7000 | 3.7 | 6.5 | 72 | 170 | 165 | ≤6
8072170SH3 | 11000 | 10000 | 3.7 | 8 | 72 | 170 | 205 | ≤4
8063203SH3 | 11000 | 10000 | 3.7 | 8 | 63 | 203 | 205 | ≤4
7067220SH3 | 11000 | 10000 | 3.7 | 7 | 67 | 220 | 205 | ≤4
Note:
1. Capacity is accoding to the following conditions: Chage CCCV: 1C/4.2V/2.5h, Dischage 0.5C/E.V.=2.75V, at 25℃. 2. Customized designs ae available upon equests. 3. RH seies are winding stuctue, SH seies are stacking stuctue. 4.The E-Bike battery have the performance of fast-charged with 3C rate and continuously high-current discharged with 10C rate 5. Above specifications are subject to change without notice. For more detailed information and availability, please consult with Zhuhai Guanghuan New Energy Technology Co.,Ltd