## 华浩德电源目录
深圳市华浩德电子有限公司
Fahold Electronic Co., Ltd
过认证外置电源
型号 | 图片 | 功能 | 技术参数
|  |  | 输出 功率 | 输入电压 | 输出 电压 | 输出 电流 | 功率 因素 | 效率 | 尺寸 (L*W*H)
HE007-02 |  | 隔离恒流型 | 4W | AC90-264V | DC12-21V | 200mA | ≥0.92 | ≥72% | 68*32*22mm
HE007-02 |  | 隔离恒流型 | 5W | AC90-264V | DC12-21V | 240mA | ≥0.92 | ≥72% | 68*32*22mm
HE007-02 |  | 隔离恒流型 | 6W | AC90-264V | DC12-21V | 280mA | ≥0.92 | ≥72% | 68*32*22mm
HE007-02 |  | 隔离恒流型 | 7W | AC90-264V | DC12-21V | 330mA | ≥0.92 | ≥72% | 68*32*22mm
HE012-03 |  | 隔离恒流型 | 8W | AC90-264V | DC24-36V | 220mA | ≥0.94 | ≥81% | 87*37*22mm
HE012-03 |  | 隔离恒流型 | 12W | AC90-264V | DC24-36V | 330mA | ≥0.94 | ≥81% | 87*37*22mm
HE015-01 |  | 隔离恒流型 | 12W | AC90-264V | DC14-24V | 500mA | ≥0.94 | ≥81% | 87*37*22mm
HE015-01 |  | 隔离恒流型 | 15W | AC90-264V | DC36-45V | 320mA | ≥0.94 | ≥83% | 87*37*22mm
HE025-01 |  | 隔离恒流型 | 25W | AC90-264V | DC15-35V | 700mA | ≥0.95 | ≥85% | 110*41*30mm
HE025-01 |  | 隔离恒流型 | 25W | AC90-264V | DC35-55V | 450mA | ≥0.95 | ≥85% | 110*41*30mm
HE025-01 |  | 隔离恒流型 | 25W | AC90-264V | DC32-42V | 600mA | ≥0.95 | ≥85% | 110*41*30mm
HE042-01 |  | 隔离恒流型 | 33W | AC90-277V | DC36-55V | 600mA | ≥0.95 | ≥86% | 132*45*30mm
HE042-01 |  | 隔离恒流型 | 30W | AC90-277V | DC32-42V | 750mA | ≥0.95 | ≥86% | 132*45*30mm
HE042-01 |  | 隔离恒流型 | 36W | AC90-277V | DC32-42V | 900mA | ≥0.95 | ≥86% | 132*45*30mm
HE042-01 |  | 隔离恒流型 | 42W | AC90-277V | DC32-42V | 1000mA | ≥0.95 | ≥86% | 132*45*30mm
HE060-01 |  | 隔离恒流型 | 50W | AC90-305V | DC32-42V | 1200mA | ≥0.92 | ≥82% | 130*43*20mm
HE060-01 |  | 隔离恒流型 | 60W | AC90-305V | DC32-42V | 1400mA | ≥0.92 | ≥82% | 130*43*20mm
HE060-01 |  | 隔离恒流型 | 60W | AC90-305V | DC24-36V | 1700mA | ≥0.92 | ≥82% | 130*43*20mm
非认证外置电源
型号 | 图片 | 功能 | 技术参数
|  |  | 输出 功率 | 输入电压 | 输出 电压 | 输出 电流 | 功率 因素 | 效率 | 尺寸 (L*W*H)
HE003-01 |  | 隔离恒流型 | 3W | AC90-264V | DC5-10V | 300mA | ≥0.55 | ≥72% | 40*42*21mm
HE007-01 |  | 隔离恒流型 | 7W | AC90-264V | DC12-32V | 320mA | ≥0.55 | ≥72% | 40*42*21mm
HE012-03 |  | 隔离恒流型 | 8W | AC90-264V | DC24-36V | 240mA | ≥0.55 | ≥81% | 87*37*22mm
HE012-03 |  | 隔离恒流型 | 12W | AC90-264V | DC24-36V | 330mA | ≥0.55 | ≥81% | 87*37*22mm
HE015-01 |  | 隔离恒流型 | 15W | AC90-264V | DC36-45V | 320mA | ≥0.55 | ≥83% | 87*37*22mm
HP060A |  | 隔离恒流型 | 48W | AC90-277V | DC18-32V | 1500mA | ≥0.95 | ≥85% | 82*51*35mm
HP060A |  | 隔离恒流型 | 48W | AC90-277V | DC24-48V | 1000mA | ≥0.95 | ≥87% | 82*51*35mm
HP060A |  | 隔离恒流型 | 48W | AC90-277V | DC40-60V | 800mA | ≥0.95 | ≥87% | 82*51*35mm
HP060A |  | 隔离恒流型 | 51W | AC90-277V | DC75-85V | 600mA | ≥0.95 | ≥88% | 82*51*35mm
HP060A |  | 隔离恒流型 | 57W | AC90-277V | DC90-110V | 520mA | ≥0.95 | ≥88% | 82*51*35mm
HP060A |  | 隔离恒流型 | 60W | AC90-277V | DC100-130V | 450mA | ≥0.95 | ≥88% | 82*51*35mm
调光LED驱动恒流电源
型号 | 图片 | 功能 | 技术参数
|  |  | 输出功率 | 输入电压 | 输出电压 | 输出电流 | 功率因素 | 效率 | 尺寸(L*W*H)
HP060A-PWM |  | 恒流型 | 50W | AC90-264V | DC55-75V | 680mA | ≥0.95 | ≥85% | 160*42*32mm
HP060A-PWM |  | 恒流型 | 50W | AC90-264V | DC80-100V | 500mA | ≥0.95 | ≥85% | 160*42*32mm
HP060A-FAN |  | 恒流型 | 54W | AC90-264V | DC24-36V | 1500mA | ≥0.95 | ≥81% | 148*51*35mm
HP060A-FAN |  | 恒流型 | 55W | AC90-264V | DC45-55V | 1000mA | ≥0.95 | ≥81% | 148*51*35mm
HP060A-FAN |  | 恒流型 | 60W | AC90-264V | DC70-100V | 600mA | ≥0.95 | ≥83% | 148*51*35mm
日光灯LED驱动恒流电源
型号 | 图片 | 功能 | 技术参数
|  |  | 输出功率 | 输入电压 | 输出电压 | 输出电流 | 功率因素 | 效率 | 尺寸(L*W*H)
HT022-01 |  | 隔离恒流型 | 20W | AC90-277V | DC32-42V | 480mA | ≥0.95 | ≥89% | 245*17*10mm
HT022-01 |  | 隔离恒流型 | 22W | AC90-277V | DC32-42V | 520mA | ≥0.95 | ≥89% | 245*17*10mm
HT020-01 |  | 非隔离恒流型 | 20W | AC90-264V | DC60-80V | 240mA | ≥0.95 | ≥90% | 160*16*10mm
HT018-01 |  | 非隔离恒流型 | 18W | AC90-264V | DC30-75V | 240mA | ≥0.95 | ≥90% | 115*16*8mm
１、以上报价不含税，含税需加8个点。
２、交期：７－１０天。
３、货交深圳。
Address:Floor 4,Building 42,Shuitian Industrial Park,Shiyan Town,Baoan District ShenZhen City Guangdong Province.P.R.China
地址： 深圳市宝安区石岩镇水田第四工业区42栋
电话：0755-27639266 传真： 0755-27639269
手机：18007559094 程先生
邮箱：iamlandi@163.com QQ:16058048
网址:www.fahold.com