## 4尺(18W)LED T8燈管
義統創新股份有限公司
台北市內湖區舊宗路二段113號3樓
TEL:(02)6606-8800 FAX:(02)6600-3370
周光燦 0925-250-205
E-mail:venson4725@yahoo.com.tw
產品規格書
| 產品型號 | L260103
| 品 名 | 4尺(18W)LED T8燈管 |  | 產品尺寸：L1198*ψ26mm
| 產品敘述 | 鋁擠型外殼提供優良散熱，讓燈具長時間工作仍維持優異光色．暖白／冷白色溫特別適合燈光設計，打出氣氛的空間。可省下大量能源，將維護成本減到最少．
| 照片 |  |  | 尺寸圖
Input Voltage | 功 率 | W | 18
Frequency | LED顆數 | Pcs | 168
Color Temperature | 平均壽命 | hrs | 30000
Beam Angle | 輸入電壓 | Vac | AC90-265
| 功率因素 | PF | ≧0.9
| 色 溫 | K | 3000K 5600K
| 流 明 | lumen | ≧1400 ≧1600
| 演 色 性 | Ra | ≧80 ≧80
| 重 量 | kg | 0.32
| 操作溫度/濕度 | 度 | -20~45/10~80
認 証
備 註

## 2尺(9W)LED T8燈管
義統創新股份有限公司
台北市內湖區舊宗路二段113號3樓
TEL:(02)6606-8800 FAX:(02)6600-3370
周光燦 0925-250-205
E-mail:venson4725@yahoo.com.tw
產品規格書
| 產品型號 | L260203
| 品 名 | 2尺(9W)LED T8燈管(580mm) |  | 產品尺寸：L580*ψ26mm
| 產品敘述 | 鋁擠型外殼提供優良散熱，讓燈具長時間工作仍維持優異光色．暖白／冷白色溫特別適合燈光設計，打出氣氛的空間。可省下大量能源，將維護成本減到最少．
| 照片 |  |  | 尺寸圖
Input Voltage | 功 率 | W | 9
Frequency | LED顆數 | Pcs | 84
Color Temperature | 平均壽命 | hrs | 30000
Beam Angle | 輸入電壓 | Vac | AC90-265
| 功率因素 | PF | ≧0.9
| 色 溫 | K | 3000K 5600K
| 流 明 | lumen | ≧750 ≧850
| 演 色 性 | Ra | ≧80 ≧80
| 重 量 | kg | 0.2
| 操作溫度/濕度 | 度 | -20~45/10~80
認 証
備 註

## E27-12W球泡燈
義統創新股份有限公司
台北市內湖區舊宗路二段113號3樓
TEL:(02)6606-8800 FAX:(02)6600-3370
周光燦 0925-250-205
E-mail:venson4725@yahoo.com.tw
產品規格書
| 產品型號 | L180105
| 品 名 | E27-12W球泡燈 |  | 產品尺寸：Φ65.6*130mm
| 產品敘述 | 鋁擠型外殼提供優良散熱，讓燈具長時間工作仍維持優異光色．暖白／冷白色溫特別適合燈光設計，打出氣氛的區域，例如商業空間和室內空間。可省下大量能源，將維護成本減到最少．
| 照片 |  |  | 尺寸圖
LED | 角度距離圖 |  |  | 配光曲線圖
Input Voltage | 功 率 | W | 12W
Frequency | LED顆數 | Pcs | 20
Color Temperature | 平均壽命 | hrs | 30000
Beam Angle | 輸入電壓 | VAC | AC90-265
| 電源頻率 | Hz | 50-60Hz
| 色 溫 | K | 3000K 5600K
| 流 明 | lumen | 900 lm 1050 lm
| 演 色 性 | Ra | 80 80
| 重 量 | kg | 0.12
| 操作溫度/濕度 | 度 | -20~45/10~80
認 証
備 註

## MR16-6W-XBD-GU5.3
義統創新股份有限公司
台北市內湖區舊宗路二段113號3樓
TEL:(02)6606-8800 FAX:(02)6600-3370
周光燦 0925-250-205
E-mail:venson4725@yahoo.com.tw
產品規格書
| 產品型號 | L010601
| 品 名 | MR16-6W-XBD-GU5.3 |  | 產品尺寸：ψ49×51 mm
| 產品圖片 |  |  | 尺寸圖
LED | 角度距離圖 |  |  | 配光曲線圖
Input Voltage | 實測功率 | W | 6.25W
| 額定功率 | W | 6W
| LED | Pcs | 3
Color Temperature | 平均壽命 | hrs | 30000
Beam Angle | 輸入電壓 | VAC | AC90-265
| 電源頻率 | Hz | 無
| 角度 | ° | 40°
| 色 溫 | K | 3483
| 流 明 | lumen | 290.85
| 演 色 性 | Ra | 84.1
| 一米照度 | lux | 1540
| 重 量 | g | 26g±3%
| 操作溫度 | 度 | -20℃~45℃
認 証
備 註

## MR16-6W-XBD-GU10
義統創新股份有限公司
台北市內湖區舊宗路二段113號3樓
TEL:(02)6606-8800 FAX:(02)6600-3370
周光燦 0925-250-205
E-mail:venson4725@yahoo.com.tw
產品規格書
| 產品型號 | L010604
| 品 名 | MR16-6W-XBD-GU10 |  | 產品尺寸：ψ49×61 mm
| 產品圖片 |  |  | 尺寸圖
LED | 角度距離圖 |  |  | 配光曲線圖
Input Voltage | 實測功率 | W | 6.25W
| 額定功率 | W | 6W
| LED | Pcs | 3
Color Temperature | 平均壽命 | hrs | 30000
Beam Angle | 輸入電壓 | VAC | AC100-240
| 電源頻率 | Hz | 50-60Hz
| 功率因素 |  | 0.59
| 角 度 | ° | 40°
| 色 溫 | K | 3483
| 流 明 | lumen | AC90-265
| 演 色 性 | Ra | 84.1
| 一米照度 | lux | 1540
| 重 量 | g | 35.5g±3%
| 操作溫度 | 度 | -20℃~45℃
認 証
備 註

## MR16-6W-XBD-E27
義統創新股份有限公司
台北市內湖區舊宗路二段113號3樓
TEL:(02)6606-8800 FAX:(02)6600-3370
周光燦 0925-250-205
E-mail:venson4725@yahoo.com.tw
產品規格書
| 產品型號 | L010603
| 品 名 | MR16-6W-XBD-E27 |  | 產品尺寸：ψ49×65.1 mm
| 產品圖片 |  |  | 尺寸圖
LED | 角度距離圖 |  |  | 配光曲線圖
Input Voltage | 實測功率 | W | 6.25W
| 額定功率 | W | 6W
| LED | Pcs | 3
Color Temperature | 平均壽命 | hrs | 30000
Beam Angle | 輸入電壓 | VAC | AC90-265
| 電源頻率 | Hz | 50-60Hz
| 功率因素 |  | 0.59
| 角 度 | ° | 40°
| 色 溫 | K | 3483
| 流 明 | lumen | 290.85
| 演 色 性 | Ra | 84.1
| 一米照度 | lux | 1540
| 重 量 | g | 35.5g±3%
| 操作溫度 | 度 | -20℃~45℃
認 証
備 註

## MR16-6W-XBD-E17
義統創新股份有限公司
台北市內湖區舊宗路二段113號3樓
TEL:(02)6606-8800 FAX:(02)6600-3370
周光燦 0925-250-205
E-mail:venson4725@yahoo.com.tw
產品規格書
| 產品型號 | L010602
| 品 名 | MR16-6W-XBD-E17 |  | 產品尺寸：ψ49×73 mm
| 產品圖片 |  |  | 尺寸圖
LED | 角度距離圖 |  |  | 配光曲線圖
Input Voltage | 實測功率 | W | 6.25W
| 額定功率 | W | 6W
| LED | Pcs | 3
Color Temperature | 平均壽命 | hrs | 30000
Beam Angle | 輸入電壓 | VAC | AC90-265
| 電源頻率 | Hz | 50-60Hz
| 功率因素 |  | 0.59
| 角 度 | ° | 40°
| 色 溫 | K | 3483
| 流 明 | lumen | 290.85
| 演 色 性 | Ra | 84.1
| 一米照度 | lux | 1540
| 重 量 | g | 32.5g±3%
| 操作溫度 | 度 | -20℃~45℃
認 証
備 註

## 4W-MR16-XPG燈源模組
義統創新股份有限公司
台北市內湖區舊宗路二段113號3樓
TEL:(02)6606-8800 FAX:(02)6600-3370
周光燦 0925-250-205
E-mail:venson4725@yahoo.com.tw
產品規格書
| 產品型號 | 37A-L010210A-0W340
| 品 名 | 4W-MR16-XPG燈源模組 |  | 產品尺寸：ψ49×61 mm
尺寸圖
LED | 角度距離圖 |  |  | 配光曲線圖
Input Voltage | 實測功率 | W | 6W
| 額定功率 | W | 4W
| LED | Pcs | 1
Color Temperature | 平均壽命 | hrs | 30000
Beam Angle | 輸入電壓 | VAC | AC/DC 12V
| 電源頻率 | Hz | 無
| 色 溫 | K | 2894.1K
| 流 明 | lumen | 208.16
| 演 色 性 | Ra | 80.3
| 一米照度 | lux | 919
| 重 量 | kg | 0.05
| 操作溫度 | 度 | -40℃~50℃
認 証
備 註

## AR111-10W 單燈嵌燈
義統創新股份有限公司
台北市內湖區舊宗路二段113號3樓
TEL:(02)6606-8800 FAX:(02)6600-3370
周光燦 0925-250-205
E-mail:venson4725@yahoo.com.tw
產品規格書
| 產品型號 | L130103
| 品 名 | AR111-10W 單燈嵌燈 |  | 產品尺寸：Φ140*55mm
| 產品敘述 | 鋁擠型外殼提供優良散熱，讓燈具長時間工作仍維持優異光色．暖白／冷白色溫特別適合燈光設計，打出氣氛的區域，例如商業空間和室內空間。可省下大量能源，將維護成本減到最少．
| 照片 |  |  | 尺寸圖
LED | 角度距離圖 |  |  | 配光曲線圖
Input Voltage | 功 率 | W | 11.75W
Frequency | LED顆數 | Pcs | 3
Color Temperature | 平均壽命 | hrs | 30000
Beam Angle | 輸入電壓 | VAC | 100~240
| 電源頻率 | Hz | 50/60
| 功率因素 |  | 0.55
| 色 溫 | K | 2800K 6000K
| 流 明 | lumen | 587.2
| 演 色 性 | Ra | 80
| 光束角度 | 度 | 25 40 60
| 一米照度 | lux | 7000 11000 2500 3750 1450 2175
| 重 量 | kg | 0.4
| 儲存溫度/濕度 | 度 | -40~85
| 操作溫度/濕度 | 度 | -30~60
| 認 証 |  | 變壓器：UL、CE
備 註

## AR111-7W 高亮度單嵌燈
義統創新股份有限公司
台北市內湖區舊宗路二段113號3樓
TEL:(02)6606-8800 FAX:(02)6600-3370
周光燦 0925-250-205
E-mail:venson4725@yahoo.com.tw
產品規格書
| 產品型號 | L090202
| 品 名 | AR111-7W 高亮度單嵌燈 |  | 產品尺寸：Φ140*55mm
| 產品敘述 | 鋁擠型外殼提供優良散熱，讓燈具長時間工作仍維持優異光色．暖白／冷白色溫特別適合燈光設計，打出氣氛的區域，例如商業空間和室內空間。可省下大量能源，將維護成本減到最少．
| 照片 |  |  | 尺寸圖
LED | 角度距離圖 |  |  | 配光曲線圖
Input Voltage | 功 率 | W | 10.9
Frequency | LED顆數 | Pcs | 7
Color Temperature | 平均壽命 | hrs | 30000
Beam Angle | 輸入電壓 | VAC | 100~240
| 電源頻率 | Hz | 50/60
| 功率因素 |  | 0.52
| 色 溫 | K | 3000K 5600K
| 流 明 | lumen | 608.9
| 演 色 性 | Ra | 50
| 光束角度 | 度 | 45 60 80
| 一米照度 | lux | 2300 3400 940 1410 710 1065
| 重 量 | kg | 0.4
| 儲存溫度/濕度 | 度 | -40~85
| 操作溫度/濕度 | 度 | -30~60
| 認 証 |  | 變壓器：CE
備 註